## 01 YD系列-点光源网屏
YD系列 LED显示屏
外部信息
产品型号 | 图片 | 灯具尺寸图 | 完整型号 | 成品货号 | 电压 | 功率 | 光色 | 控制方式 | 像素点数（V*H） | 中心距 | 配件 | 备注 | 单位 | 市场统一价（元）
YD-XSP-20 |  |  | YD-XSP-20-A-SPI-12-288-RGB1200-AS | AH01383501 | DC12V | 288W | RGB | SPI | 20*20（1m²） | 最小5cm（可定制） | 1.过线轨道、面罩、收紧器、可调固定件等相关配件; 2.不含电源控制器； |  | 套
YD-WP-20 |  |  | YD-WP-20-A -SPI-5-120-RGB400-AS | YD2L0109060301 | DC5V | 120W | RGB | SPI | 20*20（1m²） | 最小5cm（可选10cm，不可定制间距） | 1.含收紧器、可调固定件等相关配件； 2.不含电源控制器； |  | 套
YD-WPY-20 |  |  | YD-WPY-20-A1 -DMX-5-160-RGB400W400-CH | OG1L0315070301 | DC5V | 160W | RGB+W | DMX | 20*20（1m²） | 5cm （可选10cm，不可定制间距） | 1.含收紧器、可调固定件等相关配件； 2.不含电源控制器； |  | 套
YD-WPY-20 |  |  | YD-WPY-20-A -SPI-5-120-RGB400-Y | OG1L0114060301 | DC5V | 120W | RGB | SPI | 20*20（1m²） | 12cm 最小5cm（可定制） | 1.含过线轨道、面罩、收紧器、可调固定件等相关配件； 2.不含电源控制器； |  | 套
YD-WPY-30 |  |  | YD-WPY-30-A -SPI-12-190-RGB768-Y | OG1L0214060301 | DC12V | 190W | RGB | SPI | 16*16（1m²） | 12cm 最小6.25cm（可定制） | 1.含过线轨道、面罩、收紧器、可调固定件等相关配件； 2.不含电源控制器； |  | 套